## RV
***** Rotary Valve Calculation (RV) *****
User Name ：
Item Name：
ＮＯ．
Design Specification-1
| Discharge Capacity : 排出能力 (Ｑ) kg/hr | 2000 | Bulk Density : 原料見掛比重 (γ) g/m3 | 0.8 | Specific Gravity : 原料比重 (γ) kg/m3 | 800
| Filling Rate : 容量効率 (η) [充満率］ | 0.8 | Correction value : 用途による補正値 (α) | 1
Filling Rate(η) : In case of Powder : η = 0.7～0.8
In case of Pellet : η = 0.9 RVⅡ is η=0.7
容量効率 (η) [充満率］ ：粉体の場合 η = 0.7～0.8
粒体の場合 η = 0.9 RVⅡは η=0.7
Correction value(α) : Using under Siro or Tank α = 1
Using on Dryer or feeding hopper α = 0.5
用途による補正値 (α) ：ｻｲﾛ，ﾀﾝｸ下部取付けの場合 α = 1
輸送先捕集器下部取付けの場合 α = 0.5
Required Discharge Volume : 所要排出容量 (Vb)
| Ｖｂ ＝ Ｑ ／ γ × η × α ＝ |  | 3.13 | m3/hr
| Ｖｂ＜Ｖより |  | を使用し回転数は |  | rpmとする。
２．Rotary Valve Capacity Check ロータリーバルブの供給量（Ｖ）
| Discharge volume per 1 rotation 1回転の排出容量 (L/rev） | 8.3 | Discharge volume per 1 rotation 1回転排出容量(ｑ） m3/ｒｅｖ | 0.0083 | Discharge capacity per 1 rotation 1回転排出重量 kg/rev | 5.312
| rotation per minute ﾛｰﾀｰの回転数（ｎ） | 17 | Filling Rate : 容量効率 (η) [充満率］ | 0.8 | Rotor cell number ﾛｰﾀｰ分割数 個 | 16
[5 empty] | Discharge capacity per 1 rotation 1ﾏｽ排出量 kg | 0.332
| Ｖ = 60 × ｑ × ｎ × η = |  | 6.7728 | m3/hr | Discharge Capacity 排出能力 kg/hr | 4334.592
rpm : ﾛｰﾀｰ回転数 （ｎ）＝１５～２５ｒｐｍ , Standard ｎ＝２０ｒｐｍ
| Model 型式（ﾛｰﾀｰ分割数） | Discharge volume per 1 rotation 排出容量 | Model 型式 | Discharge volume per 1 rotation 排出容量
|  | L/REV |  | L/REV
| ＲＶ－５ （） | 0.798 | ＲＶ－５Ｐ | 0.7
| ＲＶ－１０ （） | 1.26 | ＲＶ－１０Ｐ | 1.3
| ＲＶ－１５ （） | 1.9 | ＲＶ－１５Ｐ | 1.8
| ＲＶ－３０ （） | 4.9 | ＲＶ－３０Ｐ | 4.3
| ＲＶⅡ－５０ （） | 8.3 | ＲＶⅡ－５０Ｐ | 8.3
| ＲＶⅡ－１００ （） | 15 | ＲＶⅡ－１００Ｐ | 17
| ＲＶⅡ－２００ （） | 24.6 | ＲＶⅡ－２００Ｐ | 24.6
| Model 型式（ﾛｰﾀｰ分割数） | Discharge volume per 1 rotation 排出容量 | Model 型式 | Discharge volume per 1 rotation 排出容量
|  | L/REV |  | L/REV
| RF-05S (27) | 0.09 | RF-30S (16) | 0.6
| RF-10S (16) | 0.12 | RF-60S (16) | 0.89
| RF-15S (8) | 0.25 |  | 1.8